## Sheet1
LO freq (GHz)	Pow In (dBm)	Meter	LO Mod Out
6	-7	-9.4	1.06
7	-7	-9.67	0.74
8	-7	-9.82	0.27
9	-7	-10.33	-1.84
10	-7	-10.35	-3.31
11	-7	-10.51	-3.98
12	-7	-10.87	-3.75
13	-7	-11.72	-5.04
14	-7	-11.18	-4.29
15	-7	-12.22	-7.34
16	-7	-12.63	-9.88
17	-7	-12.17	-8.45
18	-7	-12.3	-9.79
19	-7	-15.02	-11.8
20	-7	-13.74	-12.62
6	0	-2.54	8.06
7	0	-2.86	7.67
8	0	-3.04	7.18
9	0	-3.61	5.04
10	0	-3.55	3.75
11	0	-3.85	2.91
12	0	-4.17	3.21
13	0	-5.16	1.8
14	0	-4.14	2.84
15	0	-5.54	-0.45					LO Mod connected
16	0	-6.12	-3.04					Power Meter only
17	0	-5.95	-1.76
18	0	-5.6	-2.81
19	0	-8.92	-5.44
20	0	-7.37	-6.26
6	12	9.64	18.53
7	12	9.33	17.1
8	12	9.2	17.32
9	12	8.61	15.76
10	12	8.59	14.56
11	12	8.16	13.84
12	12	7.91	14.6
13	12	6.92	13.24
14	12	7.95	13.58
15	12	6.53	10.29
16	12	5.93	7.77
17	12	6.11	9.03
18	12	6.4	8.4
19	12	3.04	6.03
20	12	4.64	4.69
LO Mod Power Output
Input -7 dBm
Frequency (GHz)
Power (dBm)
LO Mod Power Output
Input 0 dBm
Frequency (GHz)
Power (dBm)
LO Mod Power Output
Input 12 dBm
Frequency (GHz)
Power (dBm)